## Table 1
Ministério da Educação
Obra: Projeto Padrão FNDE - 06 SALAS DE AULA Município: Cacique Doble-RS Endereço: Avenida Guarani
Planilha Orçamentária
ITEM | DESCRIÇÃO DOS SERVIÇOS | UNID. | QUANT. | PR. UNIT.(R$) | VALOR (R$)
1 | SERVIÇOS PRELIMINARES
1.1 | Placa de obra em chapa zincada, instalada | m² | 6,00 | 280 | 1680
1.2 | Barracão para escritório de obra porte pequeno s=25,41m² | un | 1,00 | 8077.24 | 8077.24
1.3 | Locação de construção de edificação com gabarito de madeira | m² | 826.2 | 5.25 | 4337.55
1.4 | Ligação provisória de energia elétrica em canteiro de obra | un | 1,00 | 1929.42 | 1929.42
Subtotal item 1.0 |  |  |  |  | 16024.21
2 | MOVIMENTO DE TERRAS
2.1 | Escavação manual, para baldrames e sapatas, em material de 1ª categoria, profundidade até 1,50m | m³ | 168,95 | 68.29 | 11537.5955
2.2 | Apiloamento manual de fundo de vala | m² | 136,50 | 5.89 | 803.985
2.3 | Reaterro manual de valas, com compactação utilizando sêpo, sem controle do grau de compactação | m³ | 68,58 | 51.8 | 3552.444
2.4 | Aterro interno com apiloamento com transporte em carrinho de mão | m³ | 134,26 | 60.43 | 8113.3318
Subtotal item 2.0 |  |  |  |  | 24007.3563
3 | INFRA-ESTRUTURA: FUNDAÇÕES
3.1 | SAPATAS
3.1.1 | Lastro de concreto magro, e=3,0 cm-reparo mecânico - inclusive aditivo, conforme projeto. | m² | 288,50 | 15.02 | 4333.27
3.1.2 | Concreto armado - para sapatas (fck=25MPa), incluindo preparo, lançamento, adensamento e cura. Inclusive formas para reutilização 2x, conforme projeto. | m³ | 90,14 | 691.68 | 89040.38
3.2 | BALDRAME
3.2.1 | Concreto armado - para vigas baldrames (fck25MPa), incluindo preparo, lançamento, adensamento e cura. Inclusive formas para reutilização 2x, conforme projeto. | m³ | 20,47 | 2716.38 | 55604.31
Subtotal item 3.0 |  |  |  |  | 148977.96
4 | SUPERESTRUTURA
4.1 | CONCRETO
4.1.1 | Concreto armado fck=25MPa fabricado na obra, adensado e lançado, para pilar, com formas planas em compensado resinado 12mm (05 usos) | m³ | 18,58 | 2180.14 | 40507.0012
4.1.2 | Concreto armado fck=25MPa fabricado na obra, adensado e lançado, para viga, com formas planas em compensado resinado 12mm (05 usos) | m² | 19,29 | 3337.89 | 64387.8981
4.1.3 | Laje pré-moldada treliçada para forro (fck=25mpa), inclusive capeamento e escoramento | m² | 628,00 | 75 | 47100
Subtotal item 4.0 |  |  |  |  | 151994.8993
5 | INSTALAÇÕES HIDRO-SANITÁRIAS
5.1 | TUBO PVC SOLDÁVEL PARA ÁGUA POTÁVEL
5.1.1 | Tubo pvc rígido soldável marrom p/ água, d = 50 mm | m | 52,00 | 15.49 | 805.48
5.1.2 | Tubo pvc rígido soldável marrom p/ água, d = 40 mm | m | 6,00 | 12.53 | 75.18
5.1.3 | Tubo pvc rígido soldável marrom p/ água, d = 32 mm | m | 26,00 | 8.72 | 226.72
5.1.4 | Tubo pvc rígido soldável marrom p/ água, d = 25 mm | m | 85,00 | 4.33 | 368.05
5.1.5 | Tubo pvc rígido soldável marrom p/ água, d = 20 mm | m | 122,00 | 6.53 | 796.66
5.2 | ADAPTADOR CURTO DE PVC PARA REGISTRO
5.2.1 | Adaptador de pvc rígido soldável curto c/ bolsa e rosca p/ registro diâm = 50mm x 11/4" | un | 2,00 | 10.94 | 21.88
5.2.2 | Adaptador de pvc rígido soldável curto c/ bolsa e rosca p/ registro diâm = 25mm x 3/4" | un | 12,00 | 3.83 | 45.96
5.2.3 | Adaptador de pvc rígido soldável curto c/ bolsa e rosca p/ registro diâm = 20mm x 1/2" | un | 10,00 | 3.28 | 32.8
5.3 | REGISTRO DE GAVETA BRUTO |  |  | -
5.3.1 | Registro gaveta bruto, DN 40 mm (1 1/2”) | un | 1,00 | 145.6 | 145.6
5.3.2 | Registro gaveta bruto, DN 50 mm (2”) | un | 2,00 | 192.24 | 384.48
5.3.3 | Registro gaveta bruto, DN 60 mm (2 1/2”) | un | 1,00 | 364.86 | 364.86
5.4 | REGISTRO DE GAVETA COM ACABAMENTO |  |  | -
5.4.1 | Registro gaveta c/ canopla cromada, DN 20 mm (3/4”) | un | 2,00 | 108.12 | 216.24
5.4.2 | Registro gaveta c/ canopla cromada, DN 25 mm (1”) | un | 1,00 | 138.47 | 138.47
5.4.3 | Registro gaveta c/ canopla cromada, DN 32 mm (1 1/4”) | un | 2,00 | 182.75 | 365.5
5.5 | REGISTRO DE PRESSÃO COM ACABAMENTO |  |  | -
5.5.1 | Registro pressão c/ canopla cromada, DN 20 mm (3/4”) | un | 1,00 | 108.12 | 108.12
5.6 | DIVERSOS - ÁGUA FRIA |  |  | -
5.6.1 | Caixa d'água metalica, capacidade 20.000 L - instalada, inclusive estrutura em concreto armado de suporte, conforme projeto | un | 1,00 | 30000 | 30000
5.6.2 | Colocação de hidrômetro em ligação existente, c/remanejamento p/o muro ou fachada, inclusive cavalete e caixa de proteção | un | 1,00 | 123 | 123
5.6.3 | Torneira de jardim, inclusive poste de proteção | un | 5,00 | 85 | 425
5.7 | TUBO PVC SOLDÁVEL PARA ESGOTO |  |  | -
5.7.1 | Tubo pvc rígido c/ anéis, ponta e bolsa p/ esgoto secundário, d=40 mm | m | 24,00 | 15.8 | 379.2
5.7.2 | Tubo pvc rígido c/ anéis, ponta e bolsa p/ esgoto secundário, d=50 mm | m | 50,00 | 23.34 | 1167
5.7.3 | Tubo pvc rígido c/ anéis, ponta e bolsa p/ esgoto primário, d=75 mm | m | 25,00 | 31.45 | 786.25
5.7.4 | Tubo pvc rígido c/ anéis, ponta e bolsa p/ esgoto primário, d=100 mm | m | 87,00 | 40.48 | 3521.76
5.8 | DIVERSOS - ESGOTO |  |  | -
5.8.1 | Caixa sifonada quadrada, com três entradas e uma saida, d = 100x100x50mm, acabamento aluminio | un | 6,00 | 23.93 | 143.58
5.8.2 | Ralo sifonado em pvc d = 100 mm altura regulável, saída 40 mm, com grelha redonda acabamento cromado | un | 1,00 | 10.41 | 10.41
5.8.3 | Caixa de gordura em alvenaria (90 x 90 x 120 cm) | un | 1,00 | 275.18 | 275.18
5.8.4 | Caixa de inspeção em alvenaria (90 x 90 x 120 cm) | un | 7,00 | 461.74 | 3232.18
5.9 | LOUÇAS - FORNECIMENTO E INSTALAÇÃO |  |  | -
5.9.1 | Bacia sanitaria convencional, inclusive assento, conjunto de fixação, anel de vedação, tubo de ligação com acabamento cromado e engate plástico | un | 5,00 | 387.34 | 1936.7
5.9.2 | Bacia sanitaria com caixa de descarga acoplada, inclusive assento , conjunto de fixação, anel de vedação, tubo de ligação e engate plástico, conforme especificações | un | 3,00 | 397.22 | 1191.66
5.9.3 | Lavatório com coluna, com sifão plástico, engate plástico torneira de metal, válvula cromada, conjunto de fixação, conforme especificações | un | 3,00 | 235 | 705
5.9.4 | Lavatório sem coluna, com sifão plástico, engate plástico torneira de metal, válvula cromada, conjunto de fixação, conforme especificações, para PNE | un | 2,00 | 215.25 | 430.5
5.9.5 | Cuba de sobrepor oval, p/ instalação em bancadas, c/ sifão cromado, torneira de metal, engate plástico conforme especificações | un | 6,00 | 440.15 | 2640.9
5.9.6 | Tanque de louça com coluna, com torneira metálica, c/ válvula de plástico e conjunto de fixação, conforme especificações | un | 1,00 | 687.36 | 687.36
5.9.7 | Papeleira de louça, conforme especificações | un | 8,00 | 59.8 | 478.4
5.9.8 | Cabide de louça, branco, conforme especificações | un | 3,00 | 32 | 96
5.9.9 | Chuveiro eletrico de plastico | un | 1,00 | 65.92 | 65.92
5.1 | METAIS
5.10.1 | Torneira cromada para pia de cozinha, de mesa, com articulador, ø 1/2" | un | 2,00 | 125.3 | 250.6
5.10.2 | Válvula de descarga cromada | un | 5,00 | 258.07 | 1290.35
5.10.3 | Fornecimento e instalação saboneteira de louça, conforme especificações | un | 9,00 | 61.99 | 557.91
5.10.4 | Cuba inox de embutir, em bancada | un | 2,00 | 454.47 | 908.94
5.10.5 | Barra de apoio para deficiente em ferro galvanizado de 11/2", l = 80cm (bacia sanitária e mictório), inclusive parafusos de fixação e pintura | un | 6,00 | 317.53 | 1905.18
5.10.6 | Barra de apoio para deficiente em ferro galvanizado de 11/2", l = 140cm (lavatório), inclusive parafusos de fixação e pintura | un | 2,00 | 358.22 | 716.44
Subtotal item 5.0 |  |  |  |  | 58021.42
6 | INSTALAÇÕES ELÉTRICAS E TELEFÔNICAS (380/20V)
6.1 | ELETRODUTO DE PVC RÍGIDO
6.1.1 | Eletroduto de pvc rígido roscável, diâm = 40mm (1 1/4") | m | 900,00 | 13.3 | 11970
6.1.2 | Eletroduto de pvc rígido roscável, diâm = 32mm (1") | m | 30,00 | 10.4 | 312
6.2 | FIOS E CABOS
6.2.1 | Fio isolado em pvc seção 1,5mm² - 750v / 70°c | m | 1.800,00 | 1.84 | 3312
6.2.2 | Fio isolado em pvc seção 2,5mm² - 750v / 70°c | m | 3.000,00 | 3.47 | 10410
6.2.3 | Fio isolado em pvc seção 4,0mm² - 750v / 70°c | m | 150,00 | 4.85 | 727.5
6.2.4 | Fio isolado em pvc seção 6,0mm² - 750v / 70°c | m | 300,00 | 7.2 | 2160
6.2.5 | Cabo isolado em pvc seção 10,0mm² - 750v / 70°c | m | 150,00 | 8.52 | 1278
6.2.6 | Cabo isolado em pvc seção 16,0mm² - 750v / 70°c | m | 200,00 | 13.01 | 2602
6.3 | CABO TELEFÔNICO
6.3.1 | Instalação de cabo telefônico CCE 50-02 | m | 70,00 | 6.36 | 445.2
6.3.2 | Instalação de cabo telefônico CCI 50-02 | m | 35,00 | 1.51 | 52.85
6.4 | INTERRUPTOR
6.4.1 | Interruptor 01 seção simples | un | 24,00 | 20.98 | 503.52
6.4.2 | Interruptor 02 seções simples | un | 11,00 | 33.23 | 365.53
6.5 | TOMADAS DE TELEFONE DE EMBUTIR
6.5.1 | Tomada para telefone, com caixa pvc, embutida | un | 7,00 | 22.07 | 154.49
6.6 | TOMADAS ELÉTRICAS DE EMBUTIR
6.6.1 | Tomada de embutir para uso geral, 2p+t | un | 57,00 | 22.17 | 1263.69
6.6.2 | Tomada de embutir para uso geral, 2p+t, dupla | un | 5,00 | 36.32 | 181.6
6.7 | CAIXA DE EMBUTIR DE PVC
6.7.1 | Fornecimento e assentamento de caixa pvc 4" x 2" com tampa | un | 97,00 | 7.75 | 751.75
6.7.2 | Fornecimento e assentamento de caixa pvc 4" x 4" | un | 5,00 | 10.32 | 51.6
6.7.3 | Fornecimento e assentamento de caixa octogonal de pvc 4" x 4" | un | 94,00 | 8.44 | 793.36
6.8 | QDL - BLOCO ADMINISTRATIVO - 380 / 220 VOLTS
6.8.1 | Quadro de distribuição de embutir, com barramento, em chapa de aço, para até 12 disjuntores padrão DIN (Europeu - linha branca), exclusive disjuntores | un | 1,00 | 687.63 | 687.63
6.8.2 | Disjuntor termomagnetico tripolar 70 A, padrão DIN (linha branca) | un | 1,00 | 116.72 | 116.72
6.8.3 | Disjuntor termomagnetico monopolar 16 A, padrão DIN (linha branca) | un | 3,00 | 15.45 | 46.35
6.8.4 | Disjuntor termomagnetico monopolar 20 A, padrão DIN (linha branca) | un | 3,00 | 13.5 | 40.5
6.8.5 | Disjuntor termomagnetico tripolar 32 A, padrão DIN (linha branca) | un | 1,00 | 15.45 | 15.45
6.8.6 | Disjuntor termomagnetico tripolar 50 A, padrão DIN (linha branca) | un | 1,00 | 86.9 | 86.9
6.9 | QDL - BLOCO PEDAGÁGICO - 380 / 220 VOLTS
6.9.1 | Quadro de distribuição de embutir, com barramento, em chapa de aço, para até 12 disjuntores padrão europeu (linha branca), exclusive disjuntores | un | 1,00 | 687.63 | 687.63
6.9.2 | Disjuntor termomagnetico tripolar 50 A, padrão DIN (linha branca) | un | 1,00 | 86.9 | 86.9
6.9.3 | Disjuntor termomagnetico monopolar 16 A, padrão DIN (linha branca) | un | 2,00 | 15.45 | 30.9
6.9.4 | Disjuntor termomagnetico monopolar 20 A, padrão DIN (linha branca) | un | 7,00 | 13.5 | 94.5
6.1 | QDL - BLOCO DE SERVIÇO - 380 / 220 VOLTS
6.10.1 | Quadro de distribuição de embutir, com barramento, em chapa de aço, para até 12 disjuntores padrão europeu (linha branca), exclusive disjuntores | un | 1,00 | 687.63 | 687.63
6.10.2 | Disjuntor termomagnetico tripolar 32 A, padrão DIN (linha branca) | un | 1,00 | 15.45 | 15.45
6.10.3 | Disjuntor termomagnetico monopolar 16 A, padrão DIN (linha branca) | un | 1,00 | 15.45 | 15.45
6.10.4 | Disjuntor termomagnetico monopolar 20 A, padrão DIN (linha branca) | un | 2,00 | 13.5 | 27
6.10.5 | Disjuntor termomagnetico monopolar 25 A, padrão DIN (linha branca) | un | 1,00 | 12.77 | 12.77
6.11 | CAIXA DE MEDIÇÃO
6.11.1 | Quadro de medição trifásica (acima de 10 kva) com caixa em noril | un | 1,00 | 1800 | 1800
6.12 | CAIXA DE PASSAGEM EM ALVENARIA
6.12.1 | Caixa de passagem em alvenaria de tijolos maciços esp. = 0,12m, dim. int. = 0.60 x 0.60 x 0.60m | un | 5,00 | 185 | 925
6.13 | CAIXA DE DISTRIBUIÇÃO GERAL DE TELEFONE
6.13.1 | Distribuidor geral padrão telebrás dimensões 0,20 x 0,20 x 0,12m | un | 1,00 | 147.63 | 147.63
6.14 | LUMINÁRIAS
6.14.1 | Luminária fluorescente de embutir aberta 1 x 32 w, completa, conforme especificações | un | 5,00 | 87.67 | 438.35
6.14.2 | Luminária fluorescente de embutir aberta 2 x 32 w, completa, conforme especificações | un | 89,00 | 115.22 | 10254.58
6.15 | SISTEMA DE PROTEÇÃO CONTRA DESCARGA ATMOSFÉRICA
6.15.1 | Cabo de cobre nú 35 mm2 | m | 327,95 | 48.69 | 15967.8855
6.15.2 | Conjunto Terminal aéreo, presilha e fixação | un | 42 | 30 | 1260
6.15.3 | Conector e descida para pilares | un | 28 | 36.96 | 1034.88
Subtotal item 6.0 |  |  |  |  | 71815.1955
7 | PAREDES E PAÍNES
7.1 | ALVENARIA
7.1.1 | Alvenaria de bloco cerâmico (9x19x25 cm), e = 0.09 m, com argamassa traço - 1:2:8 (cimento / cal / areia) | m² | 871,98 | 40.57 | 35376.2286
7.1.2 | Vergas e contra-vergas em concreto armado fck=15 mpa, seção 9x12cm | m | 163,74 | 36.99 | 6056.7426
7.1.3 | Aperto de Alvenaria em tijolo cerâmico maciço, esp = 0,10m, com argamassa traço - 1:2:8 (cimento / cal / areia), à revestir | m | 303,15 | 19.77 | 5993.2755
7.2 | DIVISÓRIA
7.2.1 | Divisória em granito cinza andorinha polido, e=3cm, inclusive montagem com ferragens | m² | 11,32 | 471.56 | 5338.0592
7.3 | ELEMENTO VAZADO
7.3.1 | Cobogó cerâmico (elemento vazado), 15x15x10cm, assentado com argamassa traco 1:4 de cimento e areia | m² | 10,00 | 136.7 | 1367
7.4 | IMPERMEABILIZAÇÕES | m²
7.4.1 | Impermeabização de baldrame com emulsão asfáltica |  | 69,76 | 10.06 | 701.7856
Subtotal item 7.0 |  |  |  |  | 54833.0915
8 | ESQUADRIAS
8.1 | MADEIRA
8.1.1 | Porta em madeira de lei, lisa, semi-ôca, 0.70 x 2.10 m, exclusive ferragens - PM-1 | un | 8,00 | 755.62 | 6044.96
8.1.2 | Porta em madeira de lei, lisa, semi-ôca, 0.80 x 2.10 m, exclusive ferragens - PM-2 | un | 8,00 | 863.57 | 6908.56
8.1.3 | Porta em madeira de lei, lisa, semi-ôca, 0.90 x 2.10 m, exclusive ferragens - PM-3 | un | 8,00 | 971.52 | 7772.16
8.1.4 | Porta em madeira de lei, lisa, semi-ôca, 0.60 x 1.80 m, com batentes e ferragens - PM-4 | un | 3,00 | 235.19 | 705.57
8.1.5 | Porta em madeira de lei, lisa, semi-ôca, 0.80 x 1.80 m, com batentes, ferragens e barra para PNE - PM-5 | un | 2,00 | 516.14 | 1032.28
8.2 | METÁLICAS
8.2.1 | Basculante de ferro (dimensões, detalhes e nos ambientes conforme o projeto - vide quadro de esquadrias) | m² | 72,60 | 736.42 | 53464.092
8.3 | FERRAGENS PARA ESQUADRIAS DE MADEIRA
8.3.1 | Fechadura, maçaneta/espelho, acabamento cromado brilhante, conforme especificações | un | 22,00 | 78.59 | 1728.98
8.3.2 | Dobradiça de latão ou aço, acabamento cromado brilhante, tipo média, 3 x 2 1/2" com anéis, com parafusos, conforme especificações | un | 66,00 | 19.65 | 1296.9
Subtotal item 8.0 |  |  |  |  | 78953.502
9 | COBERTURA
9.1 | TELHAS E ESTRUTURA EM MADEIRA
9.1.1 | Telhado em telha colonial de primeira qualidade | m² | 1.192,80 | 58.6 | 69898.08
9.1.2 | Cumeeira para telha canal comum, inclusive emassamento | m | 196,36 | 25.51 | 5009.1436
9.1.3 | Estrutura para telha cerâmica, em madeira de lei aparelhada | m² | 1.192,80 | 96.94 | 115630.032
9.2 | CHAPAS
9.2.1 | Rufo em chapa de aço, esp = 0,65mm, larg = 30,0cm | m | 24,60 | 31.57 | 776.622
Subtotal item 9.0 |  |  |  |  | 191313.8776
10 | REVESTIMENTO
10.1 | MASSA
2010-01-01 | Chapisco em parede com argamassa traço - 1:3 (cimento / areia) | m² | 1.743,96 | 3.47 | 6051.5412
2010-01-02 | Chapisco em teto com argamassa traço - 1:3 (cimento / areia) | m² | 628,00 | 4.18 | 2625.04
2010-01-03 | Reboco paulista para parede, com argamassa traço - 1:2:6 (cimento / cal / areia), espessura 2,5 cm | m² | 978,56 | 28.15 | 27546.464
2010-01-04 | Emboço de parede, com argamassa traço - 1:2:9 (cimento / cal / areia), espessura 1,5 cm | m² | 765,40 | 29.55 | 22617.57
2010-01-05 | Reboco paulista aplicado para teto, com argamassa traço - 1:2:6 (cimento / cal / areia), espessura 1,5 cm - massa única | m² | 628,00 | 30.28 | 19015.84
10.2 | ACABAMENTO
2010-02-01 | Revestimento cerâmico para parede, pei - 3, dimensões 10 x 10 cm, aplicado com argamassa industrializada ac-i, rejuntado, exclusive emboço, conforme especificações | m² | 765,40 | 63.67 | 48733.018
Subtotal item 10.0 |  |  |  |  | 126589.4732
11 | PAVIMENTAÇÃO
11.1 | CAMADA IMPERMEABILIZADORA
2011-01-01 | Lastro de concreto simples regularizado para piso, inclusive impermeabilização | m³ | 62,97 | 465.6 | 29318.832
11.2 | ACABAMENTO
2011-02-01 | Revestimento cerâmico para piso, dimensões 40 x 40 cm, pei-4, aplicado com argamassa industrializada ac-i, rejuntado, exclusive regularização de base, conforme especificações | m² | 787,23 | 73.72 | 58034.5956
11.3 | CALÇADA EM CONCRETO
2011-03-01 | Piso em concreto simples desempolado, fck = 15 mpa, e = 7 cm | m² | 168,13 | 67.74 | 11389.1262
Subtotal item 11.0 |  |  |  |  | 98742.5538
12 | SOLEIRAS E RODAPÉS
12.1 | SOLEIRA
2012-01-01 | Soleira em granito cinza andorinha, l = 15 cm, e = 2 cm, inclusive impermeabilização | m | 26,50 | 89.21 | 2364.065
12.2 | RODAPÉ
2012-02-01 | Rodapé cerâmico, dimensões 8,5 x 40 cm, aplicado com argamassa industrializada ac-i, rejuntado, conforme especificações | m | 56,00 | 17.53 | 981.68
Subtotal item 12.0 |  |  |  |  | 3345.745
13 | PINTURAS
13.1 | ACRÍLICA
2013-01-01 | Pintura sobre paredes, com lixamento, aplicação de 01 demão de selador acrílico, 02 demãos de massa acrílica e 02 demãos de tinta acrílica | m² | 978,56 | 25.19 | 24649.9264
2013-01-02 | Pintura sobre teto, com lixamento, aplicação de 01 demão de selador acrílico, 02 demãos de massa acrílica e 02 demãos de tinta acrílica | m² | 628,00 | 23.73 | 14902.44
13.2 | ESMALTE
2013-02-01 | Pintura de acabamento, sobre madeira, com lixamento, aplicação de 02 demãos de esmalte, inclusive emassamento | m² | 87,56 | 25.59 | 2240.6604
2013-02-02 | Pintura de acabamento, sobre estrutura de madeira, com lixamento, aplicação de 01 demão de esmalte sintético, inclusive emassamento | m² | 276,00 | 25.59 | 7062.84
2013-02-03 | Pintura sobre superfícies metálicas, com lixamento, aplicação de 01 demão de tinta à base de zarcão e 02 demãos de tinta esmalte | m² | 145,20 | 31.38 | 4556.376
Subtotal item 13.0 |  |  |  |  | 53412.2428
14 | ELEMENTOS DECORATIVOS E OUTROS
14.1 | CONCRETO
2014-01-01 | Banco de concreto em alvenaria de tijolos, assento em concreto armado, sem encosto, pintado com tinta acrílica, 2 demãos (dimensões, detalhes e nos ambientes conforme projeto) | m | 10,80 | 85 | 918
14.2 | BANCADA
2014-02-01 | Bancada em granito cinza andorinha de 3cm de espessura, dim 2.85x0,60m, com testeira 7 cm, com instalação de 3 cubas (ver item 5.10.5) e um corte circular, polido, para lixeira conforme projeto. | un | 2,00 | 1843.55 | 3687.1
2014-02-02 | Bancada em granito cinza andorinha de 3cm espessura, dim 3.65x0.60m, inclusive rodopia 7 cm, assentada. | un | 1,00 | 615.88 | 615.88
2014-02-03 | Bancada em granito cinza andorinha de 3cm de espessura, dim 3.65x0.60m, com as duas cubas de cozinha, inclusive rodopia 7 cm, e pingadeira 2cm assentada. | un | 1,00 | 1524.82 | 1524.82
2014-02-04 | Bancada em alvenaria, com portas em madeira com revestimento melamínico, tampo em granito cinza andorinha, conforme projeto | un | 1,00 | 1545.04 | 1545.04
2014-02-05 | Bancada com tampo de madeira com revestimento melamínico branco (dim 0,80 x 6,00 m) e base em alvenaria revestida em cerâmica, conforme projeto. | un | 2,00 | 2752.8 | 5505.6
14.3 | MADEIRA
2014-03-01 | Quadro escolar verde e branco, com moldura de madeira e porta giz e pincel atômico, conforme especificações | m² | 31,92 | 382.95 | 12223.764
2014-03-02 | Quadro escolar branco, com moldura, instalado na sala de informática | m² | 1,50 | 122.1 | 183.15
2014-03-03 | Prateleira em compensado naval 18mm, com revestimento melamínico, inclusive suporte com mão francesa, conforme projeto | m² | 9,54 | 138.08 | 1317.2832
14.4 | INCÊNDIO
2014-04-01 | Extintor de pó químico ABC, capacidade 6 kg, alcance médio do jato 5m , tempo de descarga 16s, NBR9443, 9444, 10721 | un | 8,00 | 206.38 | 1651.04
14.5 | GÁS
2014-05-01 | Tubo de aço sem constura SCH 40 ø 3/4" | m | 7,00 | 27.21 | 190.47
2014-05-02 | Cotovelo em aço forjado classe 10 ø 3/4" x 90º | un | 5,00 | 10.39 | 51.95
2014-05-03 | Te em aço forjado classe 10 ø 3/4" | un | 1,00 | 12.21 | 12.21
2014-05-04 | União em aço forjado classe 10 ø 3/4" | un | 2,00 | 11.04 | 22.08
2014-05-05 | Registro esfera ø 3/4" | un | 1,00 | 59.22 | 59.22
2014-05-06 | Luva em aço forjado classe 10 ø 3/4" | un | 3,00 | 19.2 | 57.6
14.6 | VIDROS
2014-06-01 | Vidro liso incolor 4mm | m² | 62,58 | 111.56 | 6981.4248
2014-06-02 | Vidro canelado incolor 4mm | m² | 2,10 | 96.46 | 202.566
2014-06-03 | Espelho de cristal 4mm, com moldura de alumínio, acabamento em laminado | m² | 11,40 | 383.45 | 4371.33
Subtotal item 14.0 |  |  |  |  | 41120.528
15 | INSTALAÇÕES REDE LÓGICA
15,1 | REDE LÓGICA
2015-01-01 | Eletroduto de pvc rígido roscável 32mm (1.1/4"), fornecimento e instalação | m | 110,00 | 12.39 | 1362.9
2015-01-02 | Curva 90º p/ eletroduto roscável 1.1/4" | un | 26,00 | 16.43 | 427.18
2015-01-03 | Luva pvc roscavel p/ eletroduto 1.1/4" | un | 45,00 | 2.44 | 109.8
2015-01-04 | Bucha/arruela aluminio 1.1/4" | cj | 45,00 | 2.29 | 103.05
2015-01-05 | Cabo telefonico CCI-50 2 pares (uso interno) - fornecimento e Instalação | m | 130,00 | 1.51 | 196.3
2015-01-06 | Cabo UTP 4 pares categoria 6 | m | 205,00 | 7.05 | 1445.25
2015-01-07 | Obturador com haste padrão TELEBRAS | un | 1,00 | 89.08 | 89.08
2015-01-08 | Quadro de distribuicao para telefone n.3, 40X40X12cm em chapa metálica, sem Acessórios, padrão telebras, fornecimento e instalação | un | 1,00 | 147.63 | 147.63
2015-01-09 | Conector RJ45 (fêmea), para lógica | un | 19,00 | 13.76 | 261.44
2010-01-15 | Espelho plástico RJ11/RJ45 2X4", 2 saidas | un | 19,00 | 19.64 | 373.16
2011-01-15 | Tomada para telefone de 4 pólos padrão Telebrás - fornecimento e instalação | un | 5,00 | 22.07 | 110.35
2012-01-15 | Caixa pvc 4" X 4" p/ eletroduto | un | 22,00 | 10.32 | 227.04
Subtotal item 15.0 |  |  |  |  | 4853.18
16 | PORTAL DE ACESSO
16.1 | MUROS E FECHOS
2016-01-01 | Muro em cobogó h=1,80m - Padrão FNDE | m | 7,25 | 150.69 | 1092.5025
2016-01-02 | Portão de abrir em metalon 40x40mm c/ 10cm 2fls | m2 | 4,20 | 1049.27 | 4406.934
2016-01-03 | Tirante com rosca total, ref. DP-48, Ø 1 1/4"x600mm, fabricação REAL PERFIL ou similar | pç | 2,00 | 11.5 | 23
16.2 | COBERTURA
2016-02-01 | Estrutura para telha cerâmica, em madeira aparelhada, apoiada em parede | m2 | 15,60 | 96.94 | 1512.264
2016-02-02 | Cobertura em telha cerâmica tipo canal, com argamassa traço 1:3 (cimento e areia) e arame recozido | m2 | 9,20 | 58.6 | 539.12
2016-02-03 | Cumeeira com telha cerâmica embocada com argamassa traço 1:2:8 (cimento, cal hidratada e areia) | m | 15,60 | 25.51 | 397.956
| Subtotal item 16.0 |  |  |  | 7971.7765
17.0 | LIMPEZA DA OBRA
17.1 | LIMPEZA
17.1.1 | Limpeza Geral | m² | 853.2 | 2.64 | 2252.448
Subtotal item 17.0 |  |  |  |  | 2252.448
TOTAL |  |  |  |  | 1134229.4595

## Table 2
2017-01-01 | Limpeza geral |  | m² | 853,20 | -
Subtotal item 15.0
Custo TOTAL com BDI incluso
preço por m2 -
|  |  |  | 280 | 0
|  |  |  | 8077.24 | 0
|  |  | 826.2 | 5.25 | 4337.55
|  |  |  | 1929.42 | 0
4337.55
|  |  |  | 68.29 | 0
|  |  |  | 5.89 | 0
|  |  |  | 51.8 | 0
|  |  |  | 60.43 | 0
0
|  |  |  | 15.02 | 0
|  |  |  | 608.2 | 0
|  |  |  | 2371.4 | 0
0
|  |  |  | 1220 | 0
|  |  |  | 1220 | 0
|  |  |  | 75 | 0
0
|  |  |  | 15.49 | 0
|  |  |  | 12.53 | 0
|  |  |  | 8.72 | 0
|  |  |  | 4.33 | 0
|  |  |  | 6.53 | 0
|  |  |  | 10.94 | 0
|  |  |  | 3.83 | 0
|  |  |  | 3.28 | 0
|  |  |  | 145.6 | 0
|  |  |  | 192.24 | 0
|  |  |  | 364.86 | 0
|  |  |  | 108.12 | 0
|  |  |  | 138.47 | 0
|  |  |  | 182.75 | 0
|  |  |  | 108.12 | 0
|  |  |  | 3300 | 0
|  |  |  | 70 | 0
|  |  |  | 30 | 0
|  |  |  | 9 | 0
|  |  |  | 14 | 0
|  |  |  | 23 | 0
|  |  |  | 24 | 0
|  |  |  | 39 | 0
|  |  |  | 22 | 0
|  |  |  | 160 | 0
|  |  |  | 273 | 0
|  |  |  | 745 | 0
|  |  |  | 900 | 0
|  |  |  | 250 | 0
|  |  |  | 230 | 0
|  |  |  | 190 | 0
|  |  |  | 40 | 0
|  |  |  | 34 | 0
|  |  |  | 27 | 0
|  |  |  | 180 | 0
|  |  |  | 60 | 0
|  |  |  | 240 | 0
|  |  |  | 30 | 0
|  |  |  | 215 | 0
|  |  |  | 245 | 0
|  |  |  | 429 | 0
24221
|  |  |  | 10 | 0
|  |  |  | 8 | 0
|  |  |  | 2.6 | 0
|  |  |  | 3.1 | 0
|  |  |  | 4 | 0
|  |  |  | 4.9 | 0
|  |  |  | 7.5 | 0
|  |  |  | 10 | 0
|  |  |  | 4.7 | 0
|  |  |  | 3.7 | 0
|  |  |  | 10.7 | 0
|  |  |  | 17.3 | 0
|  |  |  | 18.6 | 0
|  |  |  | 21 | 0
|  |  |  | 25 | 0
|  |  |  | 3.7 | 0
|  |  |  | 3.7 | 0
|  |  |  | 3.7 | 0
|  |  |  | 330 | 0
|  |  |  | 110 | 0
|  |  |  | 16 | 0
|  |  |  | 16 | 0
|  |  |  | 94 | 0
|  |  |  | 94 | 0
|  |  |  | 330 | 0
|  |  |  | 94 | 0
|  |  |  | 16 | 0
|  |  |  | 16 | 0
|  |  |  | 330 | 0
|  |  |  | 94 | 0
|  |  |  | 16 | 0
|  |  |  | 16 | 0
|  |  |  | 16 | 0
|  |  |  | 1200 | 0
|  |  |  | 195 | 0
|  |  |  | 20.9 | 0
|  |  |  | 85 | 0
|  |  |  | 130 | 0
|  |  |  | 26 | 0
|  |  |  | 6.7 | 0
|  |  |  | 6.7 | 0
0
|  |  |  | 40.57 | 0
|  |  |  | 36.99 | 0
|  |  |  | 19.77 | 0
|  |  |  | 471.56 | 0
|  |  |  | 136.7 | 0
|  |  |  | 10.06 | 0
0
|  |  |  | 755.62 | 0
|  |  |  | 863.57 | 0
|  |  |  | 971.52 | 0
|  |  |  | 235.19 | 0
|  |  |  | 516.14 | 0
|  |  |  | 736.42 | 0
|  |  |  | 78.59 | 0
|  |  |  | 19.65 | 0
0
|  |  |  | 58.6 | 0
|  |  |  | 25.51 | 0
|  |  |  | 96.94 | 0
|  |  |  | 31.57 | 0
0
|  |  |  | 3.47 | 0
|  |  |  | 4.18 | 0
|  |  |  | 28.15 | 0
|  |  |  | 29.55 | 0
|  |  |  | 30.28 | 0
|  |  |  | 63.67 | 0
0
|  |  |  | 465.6 | 0
|  |  |  | 73.72 | 0
|  |  |  | 67.74 | 0
0
|  |  |  | 89.21 | 0
|  |  |  | 17.53 | 0
0
|  |  |  | 25.19 | 0
|  |  |  | 23.73 | 0
|  |  |  | 25.59 | 0
|  |  |  | 25.59 | 0
|  |  |  | 31.38 | 0
0
|  |  |  | 73 | 0
|  |  |  | 1237 | 0
|  |  |  | 950 | 0
|  |  |  | 1580 | 0
|  |  |  | 1360 | 0
|  |  |  | 2480 | 0
|  |  |  | 345 | 0
|  |  |  | 110 | 0
|  |  |  | 68 | 0
|  |  |  | 420 | 0
|  |  |  | 32 | 0
|  |  |  | 32 | 0
|  |  |  | 11 | 0
|  |  |  | 9.9 | 0
|  |  |  | 53.3 | 0
|  |  |  | 17.3 | 0
|  |  |  | 111.56 | 0
|  |  |  | 96.46 | 0
|  |  |  | 383.45 | 0
0
|  |  |  | 11 | 0
|  |  |  | 14.8 | 0
|  |  |  | 2.2 | 0
|  |  |  | 2 | 0
|  |  |  | 4.7 | 0
|  |  |  | 6.3 | 0
|  |  |  | 80 | 0
|  |  |  | 113 | 0
|  |  |  | 12.4 | 0
|  |  |  | 17.7 | 0
|  |  |  | 17.9 | 0
|  |  |  | 8.8 | 0
0
|  |  |  | 195 | 0
|  |  |  | 345 | 0
|  |  |  | 1.8 | 0
0
|  |  |  | 133 | 0
|  |  |  | 56 | 0
|  |  |  | 14 | 0
| Subtotal item 16.0 |  |  |  | 0
17.0
17.1
17.1.1 | Limpeza Geral | m² | 853.2 | 2.64 | 2252.448
Subtotal item 17.0 |  |  |  |  | 2252.448
TOTAL |  |  |  |  | 30810.998